## SHIELD STM32F4
PORT | FUNGSI | BARU |  | PORT | FUNGSI | KET. TAMBAHAN | PORT | FUNGSI | KET. TAMBAHAN
BOOT0 |  |  |  | PORT C |  |  | PORT E
NRST |  |  |  | C.0 | ADC | GP-SHARP | E.0 | LCD
PORT A |  |  |  | C.1 |  | Proximity1 / penendang | E.1
A.0 | USART 4 TX |  |  | C.2 |  | Proximity2 / kanan | E.2
A.1 | USART 4 RX |  |  | C.3 |  | Proximity3 / depan kanan | E.3
A.2 | USART2 TX Node |  |  | C.4 |  | Proximity4 / depan kiri | E.4
A.3 | USART2 RX Node |  |  | C.5 |  | Proximity5 / kiri | E.5
A.4 |  |  |  | C.6 |  | Proximity6 / belakang | E.6
A.5 |  |  |  | C.7 |  | Proximity7 / switch kiri | E.7
A.6 | PWM Handle kiri |  |  | C.8 |  | Proximity8 / switch kanan | E.8
A.7 | PWM Handle Kanan |  |  | C.9 |  | Proximity9 | E.9
A.8 |  | line sensor kiri |  | C.10 |  | Proximity10 | E.10
A.9 |  | line sensor kanan |  | C.11 |  | Proximity11 | E.11 | Penendang
A.10 |  |  |  | C.12 | PUSH BUTTON |  | E.12 | IN1 Motor 3
A.11 |  |  |  | C.13 |  |  | E.13 | IN1 Motor 4
A.12 |  |  |  | C.14 |  |  | E.14 | IN2 Motor 3
A.13 |  | line sensor depan |  | C.15 |  |  | E.15 | IN2 Motor 4
A.14
A.15 | TIM Node |  |  | PORT D
PORT B |  |  |  | D.0 | ENCODER 1 A
B.0 | EXTI 1 |  |  | D.1 | ENCODER 2 A
B.1 | EXTI 2 |  |  | D.2 | ENCODER 3 A
B.2 | EXTI 3 | encoder kiri B |  | D.3 | ENCODER 4 A
B.3 | EXTI 4 | encoder kanan B |  | D.4 | ENCODER 1 B
B.4 |  | encoder kiri A |  | D.5 | ENCODER 2 B
B.5 |  | encoder kanan A |  | D.6 | ENCODER 3 B
B.6 | Handle Kiri in 1 |  |  | D.7 | ENCODER 4 B
B.7 | Handle Kiri in 2 |  |  | D.8 | Pneumatik kiri
B.8 | Handle Kanan in 1 |  |  | D.9 | Pneumatik atas | Switch kiri
B.9 | Handle Kanan in 2 |  |  | D.10 | Pneumatik kanan | Switch kanan
B.10 | USART3 TX (kamera) |  |  | D.11
B.11 | USART3 RX (kamera) |  |  | D.12 | PWM Motor 1
B.12 | IN1 MOTOR 1 |  |  | D.13 | PWM Motor 2
B.13 | IN2 MOTOR 1 |  |  | D.14 | PWM Motor 3
B.14 | IN1 MOTOR 2 |  |  | D.15 | PWM Motor 4
B.15 | IN2 MOTOR 2 |  | x
Node
S2 | KE TX STM32
D4 | KE RX STM32
D1 | KE SCL COMPAS
D2 | KE SDA COMPAS

## LIST COMPONENT SMD
Resistor | Package | Minimum Quantity | SHIELD STM | Resistor | Package | Quantity Pemesanan
1k | 1206 | 8 |  | 330 | 1206 | 10 | x
2.2k | 1206 | 2 |  | 100 | 1206 | 10 | x
100 | 1206 | 2 |  | 470 | 1206 | 20 | x
Capacitor |  |  |  | 1k | 1206 | 40 | x
100nF | 1206 | 7 |  | 2.2k | 1206 | 20 | x
LED |  |  |  | 10k | 1206 | 20 | x
GREEN | 1206 | 5
BLUE | 1206 | 5 |  | Capacitor
RED | 1206 | 5 |  | 22pF | 1206 | 20 | x
|  |  |  | 22nF | 1206 | 20 | x
Resistor | Package | Minimum Quantity | FILTER | 10nF | 1206 | 20 | x
1k | 1206 | 2 |  | 100nF | 1206 | 20 | 0
10k | 1206 | 4 |  | 1uf(pol) | 1206 | 10 | 0
Capacitor |  |  |  | 1uF | 1206 | 10 | x
22nF | 1206 | 1 |  | Inductor
10nF | 1206 | 2 |  | 10uH | 0805 | 10 | x
100nF | 1206 | 2 |  | LED
1uF | 1206 | 2 |  | Red | 1206 | 10 | x
LED |  |  |  | Blue | 1206 | 10 | x
Red | 1206 | 1 |  | Green | 1206 | 10 | x
GREEN | 1206 | 1
BLUE | 1206 | 1
Resistor | Package | Minimum Quantity | MINI ATMEGA8
330 | 1206
470 | 1206 | 3
1k | 1206
2.2k | 1206
10k | 1206 | 1
Capacitor
22pF | 1206 | 2
10nF | 1206 | 1
100nF | 1206 | 1
1uf | 1206
1uF (Polar) | 1206 | 1
Inductor
10 | 0805 | 1
LED
GREEN | 1206 | 2
BLUE | 1206 | 2
RED | 1206 | 2

## LCD CONFIG
No | Nama | Fungsi
1 | Vss | Ground, referensi nol volt
2 | Vcc | input 5 V
3 | Vee | Tegangan untuk mengatur kontras layar
4 | RS | Register Select
0 Instruction register, 1 data register
5 | R/W | Read/write, pilih salah satu untuk bekerja di mode read atau write
0 read, 1 write
6 | E | Enable
0 mulai mengirim data ke LCD, 1 disable
7 | DB0 | Bus data, DB0 untuk LSB(Least Significant Byte), DB 7 untuk MSB(Most Significant Byte)
8 | DB1
9 | DB2
10 | DB3
11 | DB4
12 | DB5
13 | DB6
14 | DB7
15 | BPL | Back plane light
16 | GND | Ground, referensi nol volt